## Rekapitulácia stavby
Export Komplet | [26 empty] | 2.0 | [5 empty] | False | False | {cdf0937b-48cf-4a89-a18a-0259e129b040}
[18 empty] | >> skryté stĺpce << | [13 empty] | 0,001 | 20
[32 empty] | 0,001 | 20
|  | REKAPITULÁCIA STAVBY | [16 empty] | v --- nižšie sa nachádzajú doplnkové a pomocné údaje k zostavám --- v | [11 empty] | Návod na vyplnenie | 0,001
|  | Kód: |  |  |  |  | M582 | [23 empty] | Meniť je možné iba bunky so žltým podfarbením! 1) na prvom liste Rekapitulácie stavby vyplňte v zostave a) Rekapitulácia stavby - údaje o Zhotoviteľovi (prenesú sa do ostatných zostáv aj v iných listoch) b) Rekapitulácia objektov stavby - potrebné Ostatné náklady 2) na vybraných listoch vyplňte v zostave a) Krycí list - údaje o Zhotoviteľovi, pokiaľ sa líšia od údajov o Zhotoviteľovi na Rekapitulácii stavby (údaje se prenesú do ostatných zostav v danom liste) b) Rekapitulácia rozpočtu - potrebné Ostatné náklady c) Celkové náklady za stavbu - ceny na položkách - množstvo, pokiaľ má žlté podfarbenie - a v prípade potreby poznámku (tá je v skrytom stĺpci) | 0,001
|  | Stavba: |  |  |  |  | Rekonštrukcia kultúrneho domu Teriakovce | [24 empty] | 0,001
|  | JKSO: | [11 empty] | KS: | [17 empty] | 0,001
|  | Miesto: | [11 empty] | Dátum: |  | 19. 8. 2019 | [15 empty] | 0,001
0,001
|  | Objednávateľ: | [11 empty] | IČO: | [17 empty] | 0,001
[14 empty] | IČ DPH: | [17 empty] | 0,001
0,001
|  | Zhotoviteľ: | [11 empty] | IČO: |  | Vyplň údaj | [15 empty] | 0,001
|  |  | Vyplň údaj | [10 empty] | IČ DPH: |  | Vyplň údaj | [15 empty] | 0,001
False
|  | Projektant: | [11 empty] | IČO: | [17 empty] | False
[14 empty] | IČ DPH: | [17 empty] | True
0,01
|  | Spracovateľ: | [11 empty] | IČO: | [17 empty] | 0,01
[14 empty] | IČ DPH: | [17 empty] | True
Poznámka:
|  | Cena bez DPH | [11 empty] | 0
[8 empty] | Sadzba dane |  | Základ dane |  |  |  | Výška dane
|  | DPH |  | základná |  |  |  | 20% |  | 0 |  |  |  | 0
|  |  |  | znížená |  |  |  | 20% |  | 0 |  |  |  | 0
|  |  |  | zákl. prenesená |  |  |  | 20% |  | 0 |  |  |  | 0
|  |  |  | zníž. prenesená |  |  |  | 20% |  | 0 |  |  |  | 0
|  |  |  | nulová |  |  |  | 0% |  | 0 |  |  |  | 0
|  | Cena s DPH | [6 empty] | v |  | EUR |  |  | 0
REKAPITULÁCIA OBJEKTOV STAVBY
| Kód: | [6 empty] | M582
| Stavba: | [6 empty] | Rekonštrukcia kultúrneho domu Teriakovce
| Miesto: | [11 empty] | Dátum: |  | 19. 8. 2019
| Objednávateľ: | [11 empty] | Projektant: | [5 empty] | Informatívne údaje z listov zákaziek
| Zhotoviteľ: | [11 empty] | Spracovateľ:
| Kód |  |  |  | Popis | [6 empty] | Cena bez DPH [EUR] |  |  |  | Cena s DPH [EUR] | Typ |  | z toho Ostat. náklady [EUR] | DPH [EUR] | Normohodiny [h] | DPH základná [EUR] | DPH znížená [EUR] | DPH základná prenesená [EUR] | DPH znížená prenesená [EUR] | Základňa DPH základná | Základňa DPH znížená | Základňa DPH zákl. prenesená | Základňa DPH zníž. prenesená | Základňa DPH nulová
| Náklady z rozpočtov | [10 empty] | 0 |  |  |  | 0 |  |  | 0 | 0 | 0 | 0 | 0 | 0 | 0 | 0 | 0 | 0 | 0 | 0 |  | D | 0 |  | IMPORT | {cdf0937b-48cf-4a89-a18a-0259e129b040} | {00000000-0000-0000-0000-000000000000}
/ |  | M582 |  |  |  | Rekonštrukcia kultúrneho domu Teriakovce | [5 empty] | 0 |  |  |  | 0 | STA |  | 0 | 0 | 0 | 0 | 0 | 0 | 0 | 0 | 0 | 0 | 0 | 0 |  |  | 1 | ###NOINSERT### | IMPORT | {cdf0937b-48cf-4a89-a18a-0259e129b040} | {00000000-0000-0000-0000-000000000000}

## M582 - Rekonštrukcia kult...
[9 empty] | >> skryté stĺpce << | [9 empty] | {cdf0937b-48cf-4a89-a18a-0259e129b040} |  |  | kd | nova podlaha p3 | m2 | 32,92 | 2
[19 empty] | 0 |  |  | p10 | p10 | m2 | 0 | 2
| KRYCÍ LIST ROZPOČTU | [8 empty] | v --- nižšie sa nachádzajú doplnkové a pomocné údaje k zostavám --- v | [8 empty] | False |  |  | P1 | p1 | m2 | 0 | 2
[22 empty] | P3 | p3 | m2 | 0 | 2
| Stavba: | [20 empty] | P5 | p5 | m2 | 0 | 2
|  | Rekonštrukcia kultúrneho domu Teriakovce | [19 empty] | P2 | p2 |  | 0 | 2
[22 empty] | P4 | p4 | m2 | 0 | 2
| JKSO: |  |  |  |  | KS: | [15 empty] | obkl | keramicky obklad | m2 | 29,2 | 2
| Miesto: |  |  |  |  | Dátum: | 19. 8. 2019
| Objednávateľ: |  |  |  |  | IČO:
IČ DPH:
| Zhotoviteľ: |  |  |  |  | IČO: | Vyplň údaj
|  | Vyplň údaj |  |  |  | IČ DPH: | Vyplň údaj
| Projektant: |  |  |  |  | IČO:
IČ DPH:
| Spracovateľ: |  |  |  |  | IČO:
IČ DPH:
Poznámka:
| Cena bez DPH | [5 empty] | 0
|  |  | Základ dane |  |  | Sadzba dane | Výška dane
| DPH | základná | 0 |  |  | 20% | 0
|  | znížená | 0 |  |  | 20% | 0
|  | zákl. prenesená | 0 |  |  | 20% | 0
|  | zníž. prenesená | 0 |  |  | 20% | 0
|  | nulová | 0 |  |  | 0% | 0
| Cena s DPH |  |  | v | EUR |  | 0
REKAPITULÁCIA ROZPOČTU
Stavba:
Rekonštrukcia kultúrneho domu Teriakovce
Miesto: | [5 empty] | Dátum: | 19. 8. 2019
Objednávateľ: | [5 empty] | Projektant:
Zhotoviteľ: |  |  | Vyplň údaj |  |  | Spracovateľ:
Kód dielu - Popis | [6 empty] | Cena celkom [EUR]
Náklady z rozpočtu | [6 empty] | 0 | [12 empty] | -1
| HSV - Práce a dodávky HSV | [5 empty] | 0
| 3 - Zvislé a kompletné konštrukcie | [5 empty] | 0
| 6 - Úpravy povrchov, podlahy, osadenie | [5 empty] | 0
| 9 - Ostatné konštrukcie a práce-búranie | [5 empty] | 0
| 99 - Presun hmôt HSV | [5 empty] | 0
| PSV - Práce a dodávky PSV | [5 empty] | 0
| 711 - Izolácie proti vode a vlhkosti | [5 empty] | 0
| 713 - Izolácie tepelné | [5 empty] | 0
| 721 - Zdravotech. vnútorná kanalizácia | [5 empty] | 0
| 722 - Zdravotechnika - vnútorný vodovod | [5 empty] | 0
| 723 - Zdravotechnika - plynovod | [5 empty] | 0
| 725 - Zdravotechnika - zariaď. predmety | [5 empty] | 0
| 763 - Konštrukcie - drevostavby | [5 empty] | 0
| 764 - Konštrukcie klampiarske | [5 empty] | 0
| 766 - Konštrukcie stolárske | [5 empty] | 0
| 771 - Podlahy z dlaždíc | [5 empty] | 0
| 776 - Podlahy povlakové | [5 empty] | 0
| 781 - Dokončovacie práce a obklady | [5 empty] | 0
| 783 - Dokončovacie práce - nátery | [5 empty] | 0
| 784 - Dokončovacie práce - maľby | [5 empty] | 0
| 795 - Lokálne kúrenie | [5 empty] | 0
| M - Práce a dodávky M | [5 empty] | 0
| 21-M - Elektromontáže | [5 empty] | 0
| 23-M - Montáže potrubia | [5 empty] | 0
| 95-M - Revízie | [5 empty] | 0
| OST - Ostatné | [5 empty] | 0
| HZS - Hodinové zúčtovacie sadzby | [5 empty] | 0
ROZPOČET
Stavba:
Rekonštrukcia kultúrneho domu Teriakovce
Miesto: | [5 empty] | Dátum: | 19. 8. 2019
Objednávateľ: | [5 empty] | Projektant:
Zhotoviteľ: |  |  | Vyplň údaj |  |  | Spracovateľ:
PČ | Typ | Kód | Popis | MJ | Množstvo | J.cena [EUR] | Cena celkom [EUR] | Cenová sústava |  |  | DPH | J. Nh [h] | Nh celkom [h] | J. hmotnosť [t] | Hmotnosť celkom [t] | J. suť [t] | Suť Celkom [t]
Náklady z rozpočtu | [6 empty] | 0 | [5 empty] | 0 |  | 20.5154 |  | 30.3227 |  | D | -1 | [12 empty] | 0
| D | HSV | Práce a dodávky HSV |  |  |  | 0 | [5 empty] | 0 |  | 15.544 |  | 30.2562 | 1 | D | 0 | ROZPOCET | [11 empty] | 0
| D | 3 | Zvislé a kompletné konštrukcie |  |  |  | 0 | [5 empty] | 0 |  | 0.72239 |  | 0 | 1 | D | 1 | ROZPOCET | [11 empty] | 0
1 | K | 340238239 | Zamurovanie otvorov plochy od 0,25 do 1 m2 tvárnicami YTONG (375x399x249) | m2 | 2.16 |  | 0 | CS CENEKON 2019 01 |  |  | znížená |  | 0 | 0.33444 | 0.72239 | 0 | 0 | 4 | K | 2 | ROZPOCET | [5 empty] | 0 | 0 | 0 | 0 | 0 | 2 | 0 | 4 | 598666794
| D | 6 | Úpravy povrchov, podlahy, osadenie |  |  |  | 0 | [5 empty] | 0 |  | 14.3995 |  | 0 | 1 | D | 1 | ROZPOCET | [11 empty] | 0
2 | K | 611421321 | Oprava vnútorných vápenných omietok stropov železobetónových rovných tvárnicových a klenieb, opravovaná plocha nad 10 do 30 % hladkých | m2 | 81.89 |  | 0 | CS CENEKON 2019 01 |  |  | znížená |  | 0 | 0.01098 | 0.89915 | 0 | 0 | 4 | K | 2 | ROZPOCET | [5 empty] | 0 | 0 | 0 | 0 | 0 | 2 | 0 | 4 | -2098575612
3 | K | 611460112 | Príprava vnútorného podkladu stropov na nenasiakavé betónové podklady kontaktným mostíkom | m2 | 81.89 |  | 0 | CS CENEKON 2019 01 |  |  | znížená |  | 0 | 0.00042 | 0.034394 | 0 | 0 | 4 | K | 2 | ROZPOCET | [5 empty] | 0 | 0 | 0 | 0 | 0 | 2 | 0 | 4 | 634276397
4 | K | 611460121 | Príprava vnútorného podkladu stropov penetráciou základnou | m2 | 81.89 |  | 0 | CS CENEKON 2019 01 |  |  | znížená |  | 0 | 0.00023 | 0.018835 | 0 | 0 | 4 | K | 2 | ROZPOCET | [5 empty] | 0 | 0 | 0 | 0 | 0 | 2 | 0 | 4 | -1198493569
5 | K | 611460252 | Vnútorná omietka stropov vápennocementová štuková (jemná), hr. 4 mm | m2 | 81.89 |  | 0 | CS CENEKON 2019 01 |  |  | znížená |  | 0 | 0.0066 | 0.54047 | 0 | 0 | 4 | K | 2 | ROZPOCET | [5 empty] | 0 | 0 | 0 | 0 | 0 | 2 | 0 | 4 | 1630944946
6 | K | 611481119 | Potiahnutie vnútorných stropov sklotextílnou mriežkou s celoplošným prilepením | m2 | 81.89 |  | 0 | CS CENEKON 2019 01 |  |  | znížená |  | 0 | 0.00415 | 0.33984 | 0 | 0 | 4 | K | 2 | ROZPOCET | [5 empty] | 0 | 0 | 0 | 0 | 0 | 2 | 0 | 4 | 1645733049
7 | K | 612421421 | Oprava vnútorných vápenných omietok stien, v množstve opravenej plochy nad 30 do 50 % hladkých | m2 | 203.693 |  | 0 | CS CENEKON 2019 01 |  |  | znížená |  | 0 | 0.01724 | 3.5117 | 0 | 0 | 4 | K | 2 | ROZPOCET | [5 empty] | 0 | 0 | 0 | 0 | 0 | 2 | 0 | 4 | -304932398
8 | K | 612460121 | Príprava vnútorného podkladu stien penetráciou základnou | m2 | 203.693 |  | 0 | CS CENEKON 2019 01 |  |  | znížená |  | 0 | 0.00023 | 0.046849 | 0 | 0 | 4 | K | 2 | ROZPOCET | [5 empty] | 0 | 0 | 0 | 0 | 0 | 2 | 0 | 4 | -1704693313
9 | K | 612460122 | Príprava vnútorného podkladu stien penetráciou hĺbkovou | m2 | 203.693 |  | 0 | CS CENEKON 2019 01 |  |  | znížená |  | 0 | 0.0002 | 0.040739 | 0 | 0 | 4 | K | 2 | ROZPOCET | [5 empty] | 0 | 0 | 0 | 0 | 0 | 2 | 0 | 4 | -745071545
10 | K | 612460252 | Vnútorná omietka stien vápennocementová štuková (jemná), hr. 4 mm | m2 | 203.693 |  | 0 | CS CENEKON 2019 01 |  |  | znížená |  | 0 | 0.0063 | 1.2833 | 0 | 0 | 4 | K | 2 | ROZPOCET | [5 empty] | 0 | 0 | 0 | 0 | 0 | 2 | 0 | 4 | -48360149
11 | K | 612481119 | Potiahnutie vnútorných stien sklotextílnou mriežkou s celoplošným prilepením | m2 | 203.693 |  | 0 | CS CENEKON 2019 01 |  |  | znížená |  | 0 | 0.00415 | 0.84533 | 0 | 0 | 4 | K | 2 | ROZPOCET | [5 empty] | 0 | 0 | 0 | 0 | 0 | 2 | 0 | 4 | 547252958
12 | K | 632001051 | Zhotovenie jednonásobného penetračného náteru pre potery a stierky | m2 | 32.92 |  | 0 | CS CENEKON 2019 01 |  |  | znížená |  | 0 | 0 | 0 | 0 | 0 | 16 | K | 2 | ROZPOCET | [5 empty] | 0 | 0 | 0 | 0 | 0 | 2 | 0 | 16 | 1760279870
13 | M | 585520001900 | Penetračný náter na báze disperzie BAUMIT Grund, pre samonivelizačné potery a sierky, 25 kg | kg | 5.086 |  | 0 | CS CENEKON 2019 01 |  |  | znížená |  | 0 | 0.001 | 0.005086 | 0 | 0 | 32 | M | 2 | ROZPOCET | [5 empty] | 0 | 0 | 0 | 0 | 0 | 2 | 0 | 16 | -1644224451
14 | M | 585520002000 | Penetračný náter s plnivom z kremičitého piesku BAUMIT SuperGrund, pre samonivelizačné potery a sierky, 5 kg | kg | 5.086 |  | 0 | CS CENEKON 2019 01 |  |  | znížená |  | 0 | 0.001 | 0.005086 | 0 | 0 | 32 | M | 2 | ROZPOCET | [5 empty] | 0 | 0 | 0 | 0 | 0 | 2 | 0 | 16 | 1209222812
15 | K | 632452219 | Cementový poter, pevnosti v tlaku 20 MPa, hr. 50 mm | m2 | 48.97 |  | 0 | CS CENEKON 2019 01 |  |  | znížená |  | 0 | 0.103 | 5.0439 | 0 | 0 | 4 | K | 2 | ROZPOCET | [5 empty] | 0 | 0 | 0 | 0 | 0 | 2 | 0 | 4 | -421839470
16 | K | 632452618 | Cementová samonivelizačná stierka, pevnosti v tlaku 20 MPa, hr. 10 mm | m2 | 81.89 |  | 0 | CS CENEKON 2019 01 |  |  | znížená |  | 0 | 0.01632 | 1.3364 | 0 | 0 | 4 | K | 2 | ROZPOCET | [5 empty] | 0 | 0 | 0 | 0 | 0 | 2 | 0 | 4 | -136800079
17 | K | 642945111 | Osadenie oceľ. zárubní protipož. dverí s obetónov. jednokrídlové do 2,5 m2 | ks | 1 |  | 0 | CS CENEKON 2019 01 |  |  | znížená |  | 0 | 0.43841 | 0.43841 | 0 | 0 | 4 | K | 2 | ROZPOCET | [5 empty] | 0 | 0 | 0 | 0 | 0 | 2 | 0 | 4 | -430010678
18 | M | 553310001700 | Zárubňa kovová šxv 300-1195x500-1970 a 2100 mm, jednodielna zamurovacia | ks | 1 |  | 0 | CS CENEKON 2019 01 |  |  | znížená |  | 0 | 0.01 | 0.01 | 0 | 0 | 8 | M | 2 | ROZPOCET | [5 empty] | 0 | 0 | 0 | 0 | 0 | 2 | 0 | 4 | -1582648083
| D | 9 | Ostatné konštrukcie a práce-búranie |  |  |  | 0 | [5 empty] | 0 |  | 0.4221 |  | 30.2562 | 1 | D | 1 | ROZPOCET | [11 empty] | 0
19 | K | 941955002 | Lešenie ľahké pracovné pomocné s výškou lešeňovej podlahy nad 1,20 do 1,90 m | m2 | 81.89 |  | 0 | CS CENEKON 2019 01 |  |  | znížená |  | 0 | 0.00192 | 0.15723 | 0 | 0 | 4 | K | 2 | ROZPOCET | [5 empty] | 0 | 0 | 0 | 0 | 0 | 2 | 0 | 4 | 799792803
20 | K | 941955003 | Lešenie ľahké pracovné pomocné s výškou lešeňovej podlahy nad 1,90 do 2,50 m | m2 | 42.86 |  | 0 | CS CENEKON 2019 01 |  |  | znížená |  | 0 | 0.00618 | 0.26487 | 0 | 0 | 4 | K | 2 | ROZPOCET | [5 empty] | 0 | 0 | 0 | 0 | 0 | 2 | 0 | 4 | 212956728
21 | K | 962031132 | Búranie priečok alebo vybúranie otvorov plochy nad 4 m2 z tehál pálených, plných alebo dutých hr. do 150 mm, -0,19600t | m2 | 1.74 |  | 0 | CS CENEKON 2019 01 |  |  | znížená |  | 0 | 0 | 0 | 0.196 | 0.34104 | 4 | K | 2 | ROZPOCET | [5 empty] | 0 | 0 | 0 | 0 | 0 | 2 | 0 | 4 | 1340868420
22 | K | 965043341 | Búranie podkladov pod dlažby, liatych dlažieb a mazanín,betón s poterom,teracom hr.do 100 mm, plochy nad 4 m2 -2,20000t | m3 | 4.897 |  | 0 | CS CENEKON 2019 01 |  |  | znížená |  | 0 | 0 | 0 | 2.2 | 10.7734 | 4 | K | 2 | ROZPOCET | [5 empty] | 0 | 0 | 0 | 0 | 0 | 2 | 0 | 4 | -889000973
23 | K | 965081712 | Búranie dlažieb, bez podklad. lôžka z xylolit., alebo keramických dlaždíc hr. do 10 mm, -0,02000t | m2 | 32.92 |  | 0 | CS CENEKON 2019 01 |  |  | znížená |  | 0 | 0 | 0 | 0.02 | 0.6584 | 4 | K | 2 | ROZPOCET | [5 empty] | 0 | 0 | 0 | 0 | 0 | 2 | 0 | 4 | 1524589838
24 | K | 965082930 | Odstránenie násypu pod podlahami alebo na strechách, hr.do 200 mm, -1,40000t | m3 | 9.794 |  | 0 | CS CENEKON 2019 01 |  |  | znížená |  | 0 | 0 | 0 | 1.4 | 13.7116 | 4 | K | 2 | ROZPOCET | [5 empty] | 0 | 0 | 0 | 0 | 0 | 2 | 0 | 4 | -437061935
25 | K | 968019561 | Vybúranie prefabrik. betónových okenných rámov, vrátane vyvesenia krídiel, plochy nad 2 m2, -0,04700t | m2 | 5.185 |  | 0 | CS CENEKON 2019 01 |  |  | znížená |  | 0 | 0 | 0 | 0.047 | 0.24369 | 4 | K | 2 | ROZPOCET | [5 empty] | 0 | 0 | 0 | 0 | 0 | 2 | 0 | 4 | -1309536180
26 | K | 968061112 | Vyvesenie dreveného okenného krídla do suti plochy do 1,5 m2, -0,01200t | ks | 4 |  | 0 | CS CENEKON 2019 01 |  |  | znížená |  | 0 | 0 | 0 | 0.012 | 0.048 | 4 | K | 2 | ROZPOCET | [5 empty] | 0 | 0 | 0 | 0 | 0 | 2 | 0 | 4 | -587452744
27 | K | 968061125 | Vyvesenie dreveného dverného krídla do suti plochy do 2 m2, -0,02400t | ks | 6 |  | 0 | CS CENEKON 2019 01 |  |  | znížená |  | 0 | 0 | 0 | 0.024 | 0.144 | 4 | K | 2 | ROZPOCET | [5 empty] | 0 | 0 | 0 | 0 | 0 | 2 | 0 | 4 | 573340375
28 | K | 968062356 | Vybúranie drevených rámov okien dvojitých alebo zdvojených, plochy do 4 m2, -0,05400t | m2 | 4.32 |  | 0 | CS CENEKON 2019 01 |  |  | znížená |  | 0 | 0 | 0 | 0.054 | 0.23328 | 4 | K | 2 | ROZPOCET | [5 empty] | 0 | 0 | 0 | 0 | 0 | 2 | 0 | 4 | -1802944446
29 | K | 968062745 | Vybúranie drevených stien plných, zasklených alebo výkladných, -0,02400t | m2 | 6.3 |  | 0 | CS CENEKON 2019 01 |  |  | znížená |  | 0 | 0 | 0 | 0.024 | 0.1512 | 4 | K | 2 | ROZPOCET | [5 empty] | 0 | 0 | 0 | 0 | 0 | 2 | 0 | 4 | 826966219
30 | K | 968062991 | Vybúranie drevených vnútorných obložení výkladov, ostenia a obkladov stien, -0,00400t | m2 | 25.473 |  | 0 | CS CENEKON 2019 01 |  |  | znížená |  | 0 | 0 | 0 | 0.004 | 0.10189 | 4 | K | 2 | ROZPOCET | [5 empty] | 0 | 0 | 0 | 0 | 0 | 2 | 0 | 4 | 1429111829
31 | K | 968072455 | Vybúranie kovových dverových zárubní plochy do 2 m2, -0,07600t | m2 | 1.6 |  | 0 | CS CENEKON 2019 01 |  |  | znížená |  | 0 | 0 | 0 | 0.076 | 0.1216 | 4 | K | 2 | ROZPOCET | [5 empty] | 0 | 0 | 0 | 0 | 0 | 2 | 0 | 4 | 2137858333
32 | K | 978013141 | Otlčenie omietok stien vnútorných vápenných alebo vápennocementových v rozsahu do 30 %, -0,01000t | m2 | 203.693 |  | 0 | CS CENEKON 2019 01 |  |  | znížená |  | 0 | 0 | 0 | 0.01 | 2.0369 | 4 | K | 2 | ROZPOCET | [5 empty] | 0 | 0 | 0 | 0 | 0 | 2 | 0 | 4 | 1090045550
33 | K | 978059531 | Odsekanie a odobratie obkladov stien z obkladačiek vnútorných vrátane podkladovej omietky nad 2 m2, -0,06800t | m2 | 24.87 |  | 0 | CS CENEKON 2019 01 |  |  | znížená |  | 0 | 0 | 0 | 0.068 | 1.6912 | 4 | K | 2 | ROZPOCET | [5 empty] | 0 | 0 | 0 | 0 | 0 | 2 | 0 | 4 | -333324316
34 | K | 979081111 | Odvoz sutiny a vybúraných hmôt na skládku do 1 km | t | 30.323 |  | 0 | CS CENEKON 2019 01 |  |  | znížená |  | 0 | 0 | 0 | 0 | 0 | 4 | K | 2 | ROZPOCET | [5 empty] | 0 | 0 | 0 | 0 | 0 | 2 | 0 | 4 | -470888981
35 | K | 979081121 | Odvoz sutiny a vybúraných hmôt na skládku za každý ďalší 1 km | t | 909.69 |  | 0 | CS CENEKON 2019 01 |  |  | znížená |  | 0 | 0 | 0 | 0 | 0 | 4 | K | 2 | ROZPOCET | [5 empty] | 0 | 0 | 0 | 0 | 0 | 2 | 0 | 4 | 1554762191
36 | K | 979082111 | Vnútrostavenisková doprava sutiny a vybúraných hmôt do 10 m | t | 30.323 |  | 0 | CS CENEKON 2019 01 |  |  | znížená |  | 0 | 0 | 0 | 0 | 0 | 4 | K | 2 | ROZPOCET | [5 empty] | 0 | 0 | 0 | 0 | 0 | 2 | 0 | 4 | -1367782049
37 | K | 979082121 | Vnútrostavenisková doprava sutiny a vybúraných hmôt za každých ďalších 5 m | t | 151.615 |  | 0 | CS CENEKON 2019 01 |  |  | znížená |  | 0 | 0 | 0 | 0 | 0 | 4 | K | 2 | ROZPOCET | [5 empty] | 0 | 0 | 0 | 0 | 0 | 2 | 0 | 4 | 1475330257
38 | K | 979089012 | Poplatok za skladovanie - betón, tehly, dlaždice (17 01 ), ostatné | t | 30.323 |  | 0 | CS CENEKON 2019 01 |  |  | znížená |  | 0 | 0 | 0 | 0 | 0 | 4 | K | 2 | ROZPOCET | [5 empty] | 0 | 0 | 0 | 0 | 0 | 2 | 0 | 4 | 549904188
| D | 99 | Presun hmôt HSV |  |  |  | 0 | [5 empty] | 0 |  | 0 |  | 0 | 1 | D | 1 | ROZPOCET | [11 empty] | 0
39 | K | 999281111 | Presun hmôt pre opravy a údržbu objektov vrátane vonkajších plášťov výšky do 25 m | t | 15.534 |  | 0 | CS CENEKON 2019 01 |  |  | znížená |  | 0 | 0 | 0 | 0 | 0 | 4 | K | 2 | ROZPOCET | [5 empty] | 0 | 0 | 0 | 0 | 0 | 2 | 0 | 4 | 1543720659
| D | PSV | Práce a dodávky PSV |  |  |  | 0 | [5 empty] | 0 |  | 4.8579 |  | 0.066505 | 2 | D | 0 | ROZPOCET | [11 empty] | 0
| D | 711 | Izolácie proti vode a vlhkosti |  |  |  | 0 | [5 empty] | 0 |  | 0.26579 |  | 0 | 2 | D | 1 | ROZPOCET | [11 empty] | 0
40 | K | 711141559 | Zhotovenie izolácie proti zemnej vlhkosti a tlakovej vode vodorovná NAIP pritavením | m2 | 48.97 |  | 0 | CS CENEKON 2019 01 |  |  | znížená |  | 0 | 0.00054 | 0.026444 | 0 | 0 | 16 | K | 2 | ROZPOCET | [5 empty] | 0 | 0 | 0 | 0 | 0 | 2 | 0 | 16 | -1473738081
41 | M | 628310001000 | Pás asfaltový HYDROBIT V 60 S 35 pre spodné vrstvy hydroizolačných systémov, ICOPAL | m2 | 56.316 |  | 0 | CS CENEKON 2019 01 |  |  | znížená |  | 0 | 0.00425 | 0.23934 | 0 | 0 | 32 | M | 2 | ROZPOCET | [5 empty] | 0 | 0 | 0 | 0 | 0 | 2 | 0 | 16 | -590326144
| D | 713 | Izolácie tepelné |  |  |  | 0 | [5 empty] | 0 |  | 0.1375 |  | 0 | 2 | D | 1 | ROZPOCET | [11 empty] | 0
42 | K | 713120010 | Zakrývanie tepelnej izolácie podláh fóliou | m2 | 48.97 |  | 0 | CS CENEKON 2019 01 |  |  | znížená |  | 0 | 0 | 0 | 0 | 0 | 16 | K | 2 | ROZPOCET | [5 empty] | 0 | 0 | 0 | 0 | 0 | 2 | 0 | 16 | -1296875718
43 | M | 283230011400 | Krycia PE fólia hr. 0,12 mm, š. 2 m, pre podlahové vykurovanie, balenie 100 m2, UNIVENTA | m2 | 56.316 |  | 0 | CS CENEKON 2019 01 |  |  | znížená |  | 0 | 0.0001 | 0.0056316 | 0 | 0 | 32 | M | 2 | ROZPOCET | [5 empty] | 0 | 0 | 0 | 0 | 0 | 2 | 0 | 16 | 379814785
44 | K | 713122111 | Montáž tepelnej izolácie podláh polystyrénom, kladeným voľne v jednej vrstve | m2 | 48.97 |  | 0 | CS CENEKON 2019 01 |  |  | znížená |  | 0 | 0 | 0 | 0 | 0 | 16 | K | 2 | ROZPOCET | [5 empty] | 0 | 0 | 0 | 0 | 0 | 2 | 0 | 16 | 926180732
45 | M | 283750002000 | Doska XPS STYRODUR 3000 CS hr. 80 mm, zakladanie stavieb, podlahy, obrátené ploché strechy, ISOVER | m2 | 49.949 |  | 0 | CS CENEKON 2019 01 |  |  | znížená |  | 0 | 0.00264 | 0.13187 | 0 | 0 | 32 | M | 2 | ROZPOCET | [5 empty] | 0 | 0 | 0 | 0 | 0 | 2 | 0 | 16 | -715427002
46 | K | 713482305 | Montaž trubíc hr. do 13 mm, vnút.priemer 22 - 42 mm | m | 11 |  | 0 |  |  |  | znížená |  | 0 | 0 | 0 | 0 | 0 | 16 | K | 2 | ROZPOCET | [5 empty] | 0 | 0 | 0 | 0 | 0 | 2 | 0 | 16 | -879617299
47 | M | 283310008300 | Izolačná PE trubica MIRELON PRO 22x9 mm (d x hr. izolácie), dĺ. 2 m, AZ FLEX alebo ekvivalent | m | 11.22 |  | 0 |  |  |  | znížená |  | 0 | 0 | 0 | 0 | 0 | 32 | M | 2 | ROZPOCET | [5 empty] | 0 | 0 | 0 | 0 | 0 | 2 | 0 | 16 | -1620515402
| D | 721 | Zdravotech. vnútorná kanalizácia |  |  |  | 0 | [5 empty] | 0 |  | 0 |  | 0 | 2 | D | 1 | ROZPOCET | [11 empty] | 0
48 | K | 721110802 | Demontáž potrubia z kameninových rúr normálnych a kyselinovzdorných do DN 100, -0,00982t | m | 3 |  | 0 |  |  |  | znížená |  | 0 | 0 | 0 | 0 | 0 | 16 | K | 2 | ROZPOCET | [5 empty] | 0 | 0 | 0 | 0 | 0 | 2 | 0 | 16 | 1374028839
49 | K | 721171106 | Potrubie z PVC - U odpadové ležaté hrdlové D 50 x1, 8 | m | 5 |  | 0 |  |  |  | znížená |  | 0 | 0 | 0 | 0 | 0 | 16 | K | 2 | ROZPOCET | [5 empty] | 0 | 0 | 0 | 0 | 0 | 2 | 0 | 16 | 85969759
50 | K | 721172387 | Montáž vetracej hlavice pre HT potrubie DN 50 | ks | 1 |  | 0 |  |  |  | znížená |  | 0 | 0 | 0 | 0 | 0 | 16 | K | 2 | ROZPOCET | [5 empty] | 0 | 0 | 0 | 0 | 0 | 2 | 0 | 16 | 102461686
51 | M | 110193 | HL905 privzdušňovacia hlavica - podomietková verzia | ks | 1 |  | 0 |  |  |  | znížená |  | 0 | 0 | 0 | 0 | 0 | 32 | M | 2 | ROZPOCET | [5 empty] | 0 | 0 | 0 | 0 | 0 | 2 | 0 | 16 | -543580096
52 | K | 721173204 | Potrubie z PVC - U odpadné pripájacie D 40x1, 8 | m | 0.5 |  | 0 |  |  |  | znížená |  | 0 | 0 | 0 | 0 | 0 | 16 | K | 2 | ROZPOCET | [5 empty] | 0 | 0 | 0 | 0 | 0 | 2 | 0 | 16 | 2065878276
53 | K | 721173205 | Potrubie z PVC - U odpadné pripájacie D 50x1, 8 | m | 1.2 |  | 0 |  |  |  | znížená |  | 0 | 0 | 0 | 0 | 0 | 16 | K | 2 | ROZPOCET | [5 empty] | 0 | 0 | 0 | 0 | 0 | 2 | 0 | 16 | -986473865
54 | K | 721180923r | Spojovací materiál kolená, spojky, odbočky nad vymedzené množstvo (10 % z ceny) | % |  |  | 0 |  |  |  | znížená |  | 0 | 0 | 0 | 0 | 0 | 16 | K | 2 | ROZPOCET | [5 empty] | 0 | 0 | 0 | 0 | 0 | 2 | 0 | 16 | 804029227
55 | K | 721194104 | Zriadenie prípojky na potrubí vyvedenie a upevnenie odpadových výpustiek D 40x1, 8 | ks | 1 |  | 0 |  |  |  | znížená |  | 0 | 0 | 0 | 0 | 0 | 16 | K | 2 | ROZPOCET | [5 empty] | 0 | 0 | 0 | 0 | 0 | 2 | 0 | 16 | 892879889
56 | K | 721194105 | Zriadenie prípojky na potrubí vyvedenie a upevnenie odpadových výpustiek D 50x1, 8 | ks | 2 |  | 0 |  |  |  | znížená |  | 0 | 0 | 0 | 0 | 0 | 16 | K | 2 | ROZPOCET | [5 empty] | 0 | 0 | 0 | 0 | 0 | 2 | 0 | 16 | 1772395434
57 | K | 721213000 | Montáž podlahového vpustu DN 50 | ks | 1 |  | 0 |  |  |  | znížená |  | 0 | 0 | 0 | 0 | 0 | 16 | K | 2 | ROZPOCET | [5 empty] | 0 | 0 | 0 | 0 | 0 | 2 | 0 | 16 | -45859992
58 | M | 286630026000 | Podlahový vpust priebežná, odpad 50mm | ks | 1 |  | 0 |  |  |  | znížená |  | 0 | 0 | 0 | 0 | 0 | 32 | M | 2 | ROZPOCET | [5 empty] | 0 | 0 | 0 | 0 | 0 | 2 | 0 | 16 | -2016035167
| D | 722 | Zdravotechnika - vnútorný vodovod |  |  |  | 0 | [5 empty] | 0 |  | 0 |  | 0 | 2 | D | 1 | ROZPOCET | [11 empty] | 0
59 | K | 722130801 | Demontáž potrubia z oceľových rúrok závitových do DN 25, -0,00213t | m | 10 |  | 0 |  |  |  | znížená |  | 0 | 0 | 0 | 0 | 0 | 16 | K | 2 | ROZPOCET | [5 empty] | 0 | 0 | 0 | 0 | 0 | 2 | 0 | 16 | -469438053
60 | K | 722172602 | Potrubie z rúr REHAU, rúrka univerzálna RAUTITAN stabil DN 20,0x2,9 v kotúčoch (vrátane odbočiek, kolien, redukcií) alebo ekvivalent | m | 11 |  | 0 |  |  |  | znížená |  | 0 | 0 | 0 | 0 | 0 | 16 | K | 2 | ROZPOCET | [5 empty] | 0 | 0 | 0 | 0 | 0 | 2 | 0 | 16 | -1869219708
61 | K | 722220111 | Montáž armatúry závitovej s jedným závitom, nástenka pre výtokový ventil G 1/2 | ks | 1 |  | 0 |  |  |  | znížená |  | 0 | 0 | 0 | 0 | 0 | 16 | K | 2 | ROZPOCET | [5 empty] | 0 | 0 | 0 | 0 | 0 | 2 | 0 | 16 | 1196991890
62 | K | 722220121 | Montáž armatúry závitovej s jedným závitom, nástenka pre batériu G 1/2 | pár | 1 |  | 0 |  |  |  | znížená |  | 0 | 0 | 0 | 0 | 0 | 16 | K | 2 | ROZPOCET | [5 empty] | 0 | 0 | 0 | 0 | 0 | 2 | 0 | 16 | -1518547794
63 | M | 286220049900 | Nástenka RADOPRESS D 20x1/2", PeX-Al-PeX systém, PIPELIFE | ks | 3 |  | 0 |  |  |  | znížená |  | 0 | 0 | 0 | 0 | 0 | 32 | M | 2 | ROZPOCET | [5 empty] | 0 | 0 | 0 | 0 | 0 | 2 | 0 | 16 | 21777190
64 | M | 198730021300 | Prechod s vnútorným závitom RAUTITAN RX, 20-Rp 1/2, červený bronz, REHAU | ks | 3 |  | 0 |  |  |  | znížená |  | 0 | 0 | 0 | 0 | 0 | 32 | M | 2 | ROZPOCET | [5 empty] | 0 | 0 | 0 | 0 | 0 | 2 | 0 | 16 | -1832366403
65 | K | 722221015 | Montáž guľového kohúta závitového priameho pre vodu G 3/4 | ks | 2 |  | 0 |  |  |  | znížená |  | 0 | 0 | 0 | 0 | 0 | 16 | K | 2 | ROZPOCET | [5 empty] | 0 | 0 | 0 | 0 | 0 | 2 | 0 | 16 | -118514552
66 | M | 551110013800 | Guľový uzáver pre vodu Perfecta, 3/4" FF, páčka, niklovaná mosadz, IVAR | ks | 2 |  | 0 |  |  |  | znížená |  | 0 | 0 | 0 | 0 | 0 | 32 | M | 2 | ROZPOCET | [5 empty] | 0 | 0 | 0 | 0 | 0 | 2 | 0 | 16 | -932075778
67 | K | 722231139r | Montáž ostatných potrubných tvaroviek nad vymedzené množstvo (10 % z ceny) | % |  |  | 0 |  |  |  | znížená |  | 0 | 0 | 0 | 0 | 0 | 16 | K | 2 | ROZPOCET | [5 empty] | 0 | 0 | 0 | 0 | 0 | 2 | 0 | 16 | -1967318821
68 | K | 722290226 | Tlaková skúška vodovodného potrubia do DN 50 | m | 11 |  | 0 |  |  |  | znížená |  | 0 | 0 | 0 | 0 | 0 | 16 | K | 2 | ROZPOCET | [5 empty] | 0 | 0 | 0 | 0 | 0 | 2 | 0 | 16 | 1304094276
69 | K | 722290234 | Prepláchnutie a dezinfekcia vodovodného potrubia do DN 80 | m | 11 |  | 0 |  |  |  | znížená |  | 0 | 0 | 0 | 0 | 0 | 16 | K | 2 | ROZPOCET | [5 empty] | 0 | 0 | 0 | 0 | 0 | 2 | 0 | 16 | -1331066730
| D | 723 | Zdravotechnika - plynovod |  |  |  | 0 | [5 empty] | 0 |  | 0 |  | 0 | 2 | D | 1 | ROZPOCET | [11 empty] | 0
70 | K | 723120202 | Potrubie z oceľových rúrok závitových čiernych spájaných zvarovaním - akosť 11 353.0 DN 15 | m | 5 |  | 0 |  |  |  | znížená |  | 0 | 0 | 0 | 0 | 0 | 16 | K | 2 | ROZPOCET | [5 empty] | 0 | 0 | 0 | 0 | 0 | 2 | 0 | 16 | -1942305760
71 | K | 723190251 | Prípojka k strojom a zariadeniam vyvedenie a upevnenie plynov.výpustiek na potrubí DN15 s nástenkou | ks | 1 |  | 0 |  |  |  | znížená |  | 0 | 0 | 0 | 0 | 0 | 16 | K | 2 | ROZPOCET | [5 empty] | 0 | 0 | 0 | 0 | 0 | 2 | 0 | 16 | -1886366090
72 | K | 723190901 | Oprava plynovodného potrubia uzatvorenie alebo otvorenie plynovodného potrubia pri opravách | ks | 1 |  | 0 |  |  |  | znížená |  | 0 | 0 | 0 | 0 | 0 | 16 | K | 2 | ROZPOCET | [5 empty] | 0 | 0 | 0 | 0 | 0 | 2 | 0 | 16 | 998429572
73 | K | 723190907 | Oprava plynovodného potrubia odvzdušnenie a napustenie potrubia | m | 5 |  | 0 |  |  |  | znížená |  | 0 | 0 | 0 | 0 | 0 | 16 | K | 2 | ROZPOCET | [5 empty] | 0 | 0 | 0 | 0 | 0 | 2 | 0 | 16 | 876753379
74 | K | 723190909 | Oprava plynovodného potrubia neúradná tlaková skúška doterajšieho potrubia | ks | 1 |  | 0 |  |  |  | znížená |  | 0 | 0 | 0 | 0 | 0 | 16 | K | 2 | ROZPOCET | [5 empty] | 0 | 0 | 0 | 0 | 0 | 2 | 0 | 16 | 690980550
75 | K | 723190913 | Oprava plynovodného potrubia navarenie odbočky na potrubie DN15 | ks | 1 |  | 0 |  |  |  | znížená |  | 0 | 0 | 0 | 0 | 0 | 16 | K | 2 | ROZPOCET | [5 empty] | 0 | 0 | 0 | 0 | 0 | 2 | 0 | 16 | -899717092
76 | K | 723230101 | Montáž poistnej vsuvky G 1/2 FM s protipožiarnou armatúrou a vnútorným a vonkajším závitom | ks | 1 |  | 0 |  |  |  | znížená |  | 0 | 0 | 0 | 0 | 0 | 16 | K | 2 | ROZPOCET | [5 empty] | 0 | 0 | 0 | 0 | 0 | 2 | 0 | 16 | -1923572307
77 | M | 551390000100 | Protipožiarna armatúra závitová Firebag 1/2"x1/2" FF, prevádzková poistka, pozinkovaná oceľ, IVAR | ks | 1 |  | 0 |  |  |  | znížená |  | 0 | 0 | 0 | 0 | 0 | 32 | M | 2 | ROZPOCET | [5 empty] | 0 | 0 | 0 | 0 | 0 | 2 | 0 | 16 | -875128803
| D | 725 | Zdravotechnika - zariaď. predmety |  |  |  | 0 | [5 empty] | 0 |  | 0 |  | 0 | 2 | D | 1 | ROZPOCET | [11 empty] | 0
78 | K | 725310823 | Demontáž drezu jednodielneho bez výtokovej armatúry vstavanej v kuchynskej zostave, -0,00920t | súb. | 1 |  | 0 |  |  |  | znížená |  | 0 | 0 | 0 | 0 | 0 | 16 | K | 2 | ROZPOCET | [5 empty] | 0 | 0 | 0 | 0 | 0 | 2 | 0 | 16 | -1915917467
79 | K | 725329103 | Montáž kuchynských drezov dvojitých s dvoma drezmi, alebo okapovým drezom s rozmerom do 1110x510 mm, bez výtokových armatúr | súb. | 1 |  | 0 |  |  |  | znížená |  | 0 | 0 | 0 | 0 | 0 | 16 | K | 2 | ROZPOCET | [5 empty] | 0 | 0 | 0 | 0 | 0 | 2 | 0 | 16 | -30336740
80 | M | 552310001200 | Kuchynský drez nerezový Ohio 840x460 mm na zapustenie do dosky aj spodná montáž, hĺbka 220 mm, sifón, DEXTRADE | ks | 1 |  | 0 |  |  |  | znížená |  | 0 | 0 | 0 | 0 | 0 | 32 | M | 2 | ROZPOCET | [5 empty] | 0 | 0 | 0 | 0 | 0 | 2 | 0 | 16 | 1734884055
81 | K | 725819401 | Montáž ventilu rohového s pripojovacou rúrkou G 1/2 | súb. | 3 |  | 0 |  |  |  | znížená |  | 0 | 0 | 0 | 0 | 0 | 16 | K | 2 | ROZPOCET | [5 empty] | 0 | 0 | 0 | 0 | 0 | 2 | 0 | 16 | -1409928757
82 | M | 551110007700 | Guľový uzáver pre vodu rohový, 1/2" FF, motýľ, séria 59, niklovaná mosadz, IVAR | ks | 3 |  | 0 |  |  |  | znížená |  | 0 | 0 | 0 | 0 | 0 | 32 | M | 2 | ROZPOCET | [5 empty] | 0 | 0 | 0 | 0 | 0 | 2 | 0 | 16 | -1021626481
83 | K | 725820810 | Demontáž batérie drezovej, umývadlovej nástennej, -0,0026t | súb. | 1 |  | 0 |  |  |  | znížená |  | 0 | 0 | 0 | 0 | 0 | 16 | K | 2 | ROZPOCET | [5 empty] | 0 | 0 | 0 | 0 | 0 | 2 | 0 | 16 | 1388141244
84 | K | 725829601 | Montáž batérií umývadlových stojankových pákových alebo klasických | ks | 1 |  | 0 |  |  |  | znížená |  | 0 | 0 | 0 | 0 | 0 | 16 | K | 2 | ROZPOCET | [5 empty] | 0 | 0 | 0 | 0 | 0 | 2 | 0 | 16 | 633102367
85 | M | 5513006670 | Drezová batéria stojacia | ks | 1 |  | 0 |  |  |  | znížená |  | 0 | 0 | 0 | 0 | 0 | 32 | M | 2 | ROZPOCET | [5 empty] | 0 | 0 | 0 | 0 | 0 | 2 | 0 | 16 | -228614126
86 | K | 725869313 | Montáž zápachovej uzávierky pre zariaďovacie predmety, drezovej do D 50 (pre dva drezy) | ks | 1 |  | 0 |  |  |  | znížená |  | 0 | 0 | 0 | 0 | 0 | 16 | K | 2 | ROZPOCET | [5 empty] | 0 | 0 | 0 | 0 | 0 | 2 | 0 | 16 | 1477439396
87 | M | 551620007500 | Zápachová uzávierka kolenová pre dvojdielne drezy, d 50 mm, G 1 1/2", vodorovný odtok, úsporný, s uhlovou hadicovou prípojkou, plast, GEBERIT | ks | 1 |  | 0 |  |  |  | znížená |  | 0 | 0 | 0 | 0 | 0 | 32 | M | 2 | ROZPOCET | [5 empty] | 0 | 0 | 0 | 0 | 0 | 2 | 0 | 16 | 964303825
88 | K | 725869323 | Montáž zápachovej uzávierky pre zariaďovacie predmety, pračkovej do D 50 (podomietkovej) | ks | 1 |  | 0 |  |  |  | znížená |  | 0 | 0 | 0 | 0 | 0 | 16 | K | 2 | ROZPOCET | [5 empty] | 0 | 0 | 0 | 0 | 0 | 2 | 0 | 16 | 1091224697
89 | M | 551620012900 | Zápachová uzávierka podomietková HL405, DN 40/50, umývačkový UP sifón, krytka nerez 180x100 mm, prítok/odtok vody R 1/2" vnútorný závit, s kolenom pre pripojenie hadice 3/4", PE | ks | 1 |  | 0 |  |  |  | znížená |  | 0 | 0 | 0 | 0 | 0 | 32 | M | 2 | ROZPOCET | [5 empty] | 0 | 0 | 0 | 0 | 0 | 2 | 0 | 16 | -287768384
| D | 763 | Konštrukcie - drevostavby |  |  |  | 0 | [5 empty] | 0 |  | 0.48303 |  | 0 | 2 | D | 1 | ROZPOCET | [11 empty] | 0
90 | K | 763135035 | Kazetový podhľad 600 x 600 mm, hrana A, konštrukcia viditeľná, doska biela | m2 | 42.86 |  | 0 | CS CENEKON 2019 01 |  |  | znížená |  | 0 | 0.01127 | 0.48303 | 0 | 0 | 16 | K | 2 | ROZPOCET | [5 empty] | 0 | 0 | 0 | 0 | 0 | 2 | 0 | 16 | 164644106
| D | 764 | Konštrukcie klampiarske |  |  |  | 0 | [5 empty] | 0 |  | 0.009225 |  | 0.005535 | 2 | D | 1 | ROZPOCET | [11 empty] | 0
91 | K | 764410440 | Oplechovanie parapetov z pozinkovaného farbeného PZf plechu, vrátane rohov r.š. 250 mm | m | 4.1 |  | 0 | CS CENEKON 2019 01 |  |  | znížená |  | 0 | 0.00225 | 0.009225 | 0 | 0 | 16 | K | 2 | ROZPOCET | [5 empty] | 0 | 0 | 0 | 0 | 0 | 2 | 0 | 16 | 131888404
92 | K | 764410850 | Demontáž oplechovania parapetov rš od 100 do 330 mm, -0,00135t | m | 4.1 |  | 0 | CS CENEKON 2019 01 |  |  | znížená |  | 0 | 0 | 0 | 0.00135 | 0.005535 | 16 | K | 2 | ROZPOCET | [5 empty] | 0 | 0 | 0 | 0 | 0 | 2 | 0 | 16 | 1202913484
| D | 766 | Konštrukcie stolárske |  |  |  | 0 | [5 empty] | 0 |  | 0.21857 |  | 0.012 | 2 | D | 1 | ROZPOCET | [11 empty] | 0
93 | K | 766621400 | Montáž okien plastových s hydroizolačnými ISO páskami (exteriérová a interiérová) | m | 27.6 |  | 0 | CS CENEKON 2019 01 |  |  | znížená |  | 0 | 0.00021 | 0.005796 | 0 | 0 | 16 | K | 2 | ROZPOCET | [5 empty] | 0 | 0 | 0 | 0 | 0 | 2 | 0 | 16 | -660460499
94 | M | 283290006100 | Tesniaca fólia CX exteriér, š. 290 mm, dĺ. 30 m, pre tesnenie pripájacej škáry okenného rámu a muriva, polymér, ALLMEDIA | m | 28.98 |  | 0 | CS CENEKON 2019 01 |  |  | znížená |  | 0 | 0.0001 | 0.002898 | 0 | 0 | 32 | M | 2 | ROZPOCET | [5 empty] | 0 | 0 | 0 | 0 | 0 | 2 | 0 | 16 | -778377882
95 | M | 283290006200 | Tesniaca fólia CX interiér, š. 70 mm, dĺ. 30 m, pre tesnenie pripájacej škáry okenného rámu a muriva, polymér, ALLMEDIA | m | 28.98 |  | 0 | CS CENEKON 2019 01 |  |  | znížená |  | 0 | 0.0001 | 0.002898 | 0 | 0 | 32 | M | 2 | ROZPOCET | [5 empty] | 0 | 0 | 0 | 0 | 0 | 2 | 0 | 16 | -1838514318
96 | M | 766999001 | Plastové okno 850x3050mm | ks | 2 |  | 0 |  |  |  | znížená |  | 0 | 0 | 0 | 0 | 0 | 32 | M | 2 | ROZPOCET | [5 empty] | 0 | 0 | 0 | 0 | 0 | 2 | 0 | 16 | -633789167
97 | M | 766999002 | Plastové okno 1200x1800mm | ks | 2 |  | 0 |  |  |  | znížená |  | 0 | 0 | 0 | 0 | 0 | 32 | M | 2 | ROZPOCET | [5 empty] | 0 | 0 | 0 | 0 | 0 | 2 | 0 | 16 | -747571793
98 | K | 766641161 | Montáž zasklenných stien plastových, 1 m obvodu dverí | m | 10.2 |  | 0 | CS CENEKON 2019 01 |  |  | znížená |  | 0 | 0.00042 | 0.004284 | 0 | 0 | 16 | K | 2 | ROZPOCET | [5 empty] | 0 | 0 | 0 | 0 | 0 | 2 | 0 | 16 | 1033799569
99 | M | 766999101 | Plastová interierová zasklenná stena 3000x2100mm | ks | 1 |  | 0 |  |  |  | znížená |  | 0 | 0 | 0 | 0 | 0 | 32 | M | 2 | ROZPOCET | [5 empty] | 0 | 0 | 0 | 0 | 0 | 2 | 0 | 16 | 1834279369
100 | K | 766661422 | Montáž dverí drevených protipožiarných | ks | 1 |  | 0 | CS CENEKON 2019 01 |  |  | znížená |  | 0 | 0.0012 | 0.0012 | 0 | 0 | 16 | K | 2 | ROZPOCET | [5 empty] | 0 | 0 | 0 | 0 | 0 | 2 | 0 | 16 | -1259624584
101 | M | 611720000100 | Dvere drevené plné, šírka 600-900 mm, štandard I. (El/EW30+K3) | ks | 1 |  | 0 | CS CENEKON 2019 01 |  |  | znížená |  | 0 | 0.03 | 0.03 | 0 | 0 | 32 | M | 2 | ROZPOCET | [5 empty] | 0 | 0 | 0 | 0 | 0 | 2 | 0 | 16 | 1699670846
102 | K | 766662112 | Montáž dverového krídla otočného jednokrídlového poldrážkového, do existujúcej zárubne, vrátane kovania | ks | 4 |  | 0 | CS CENEKON 2019 01 |  |  | znížená |  | 0 | 0 | 0 | 0 | 0 | 16 | K | 2 | ROZPOCET | [5 empty] | 0 | 0 | 0 | 0 | 0 | 2 | 0 | 16 | -1577208256
103 | M | 549150000600 | Kľučka dverová 2x, 2x rozeta BB, FAB, nehrdzavejúca oceľ, povrch nerez brúsený, SAPELI | ks | 4 |  | 0 | CS CENEKON 2019 01 |  |  | znížená |  | 0 | 0.001 | 0.004 | 0 | 0 | 32 | M | 2 | ROZPOCET | [5 empty] | 0 | 0 | 0 | 0 | 0 | 2 | 0 | 16 | -978140771
104 | M | 611610000400 | Dvere vnútorné jednokrídlové, šírka 600-900 mm, výplň papierová voština, povrch fólia M10, plné, SAPELI | ks | 4 |  | 0 | CS CENEKON 2019 01 |  |  | znížená |  | 0 | 0.025 | 0.1 | 0 | 0 | 32 | M | 2 | ROZPOCET | [5 empty] | 0 | 0 | 0 | 0 | 0 | 2 | 0 | 16 | -1728715490
105 | K | 766694141 | Montáž parapetnej dosky plastovej šírky do 300 mm, dĺžky do 1000 mm | ks | 2 |  | 0 | CS CENEKON 2019 01 |  |  | znížená |  | 0 | 0.00025 | 0.0005 | 0 | 0 | 16 | K | 2 | ROZPOCET | [5 empty] | 0 | 0 | 0 | 0 | 0 | 2 | 0 | 16 | -1240488105
106 | K | 766694142 | Montáž parapetnej dosky plastovej šírky do 300 mm, dĺžky 1000-1600 mm | ks | 2 |  | 0 | CS CENEKON 2019 01 |  |  | znížená |  | 0 | 0.00026 | 0.00052 | 0 | 0 | 16 | K | 2 | ROZPOCET | [5 empty] | 0 | 0 | 0 | 0 | 0 | 2 | 0 | 16 | -1395065992
107 | M | 611560000400 | Parapetná doska plastová, šírka 300 mm, komôrková vnútorná, zlatý dub, mramor, mahagon, svetlý buk, orech, WINK TRADE | m | 4.1 |  | 0 | CS CENEKON 2019 01 |  |  | znížená |  | 0 | 0.00114 | 0.004674 | 0 | 0 | 32 | M | 2 | ROZPOCET | [5 empty] | 0 | 0 | 0 | 0 | 0 | 2 | 0 | 16 | -947277889
108 | K | 766694980 | Demontáž parapetnej dosky drevenej šírky do 300 mm, dĺžky do 1600 mm, -0,003t | ks | 4 |  | 0 | CS CENEKON 2019 01 |  |  | znížená |  | 0 | 0 | 0 | 0.003 | 0.012 | 16 | K | 2 | ROZPOCET | [5 empty] | 0 | 0 | 0 | 0 | 0 | 2 | 0 | 16 | -1843756969
109 | K | 766702111 | Montáž zárubní obložkových pre dvere jednokrídlové | ks | 4 |  | 0 | CS CENEKON 2019 01 |  |  | znížená |  | 0 | 0.00045 | 0.0018 | 0 | 0 | 16 | K | 2 | ROZPOCET | [5 empty] | 0 | 0 | 0 | 0 | 0 | 2 | 0 | 16 | -497003313
110 | M | 611810000700 | Zárubňa vnútorná obložková PRAKTIK, šírka 600-900 mm, výška1970 mm, DTD doska, povrch fólia, pre stenu hrúbky 60-170 mm, pre jednokrídlové dvere, SAPELI | ks | 4 |  | 0 | CS CENEKON 2019 01 |  |  | znížená |  | 0 | 0.015 | 0.06 | 0 | 0 | 32 | M | 2 | ROZPOCET | [5 empty] | 0 | 0 | 0 | 0 | 0 | 2 | 0 | 16 | 988410721
| D | 771 | Podlahy z dlaždíc |  |  |  | 0 | [5 empty] | 0 |  | 1.0748 |  | 0 | 2 | D | 1 | ROZPOCET | [11 empty] | 0
111 | K | 771575109 | Montáž podláh z dlaždíc keramických do tmelu vr. soklíkov | m2 | 32.92 |  | 0 | CS CENEKON 2016 02 |  |  | znížená |  | 0 | 0.00385 | 0.12674 | 0 | 0 | 16 | K | 2 | ROZPOCET | [5 empty] | 0 | 0 | 0 | 0 | 0 | 2 | 0 | 16 | -1554451206
112 | M | 5976455002 | Dlaždice keramické s protišmykovým povrchom líca úprava | m2 | 34.566 |  | 0 |  |  |  | znížená |  | 0 | 0.024 | 0.82958 | 0 | 0 | 32 | M | 2 | ROZPOCET | [5 empty] | 0 | 0 | 0 | 0 | 0 | 2 | 0 | 16 | 1983199846
113 | M | 5856111950 | Škárovacia hmota CERESIT CE 33 | kg | 16.46 |  | 0 | CS CENEKON 2016 02 |  |  | znížená |  | 0 | 0.001 | 0.01646 | 0 | 0 | 32 | M | 2 | ROZPOCET | [5 empty] | 0 | 0 | 0 | 0 | 0 | 2 | 0 | 16 | -723047348
114 | M | 5859482693 | Lepidlo na obklady a dlažby | kg | 102.052 |  | 0 | CS CENEKON 2016 02 |  |  | znížená |  | 0 | 0.001 | 0.10205 | 0 | 0 | 32 | M | 2 | ROZPOCET | [5 empty] | 0 | 0 | 0 | 0 | 0 | 2 | 0 | 16 | -1321666631
| D | 776 | Podlahy povlakové |  |  |  | 0 | [5 empty] | 0 |  | 0.17105 |  | 0.04897 | 2 | D | 1 | ROZPOCET | [11 empty] | 0
115 | K | 776511820 | Odstránenie povlakových podláh z nášľapnej plochy lepených s podložkou, -0,00100t | m2 | 48.97 |  | 0 | CS CENEKON 2019 01 |  |  | znížená |  | 0 | 0 | 0 | 0.001 | 0.04897 | 16 | K | 2 | ROZPOCET | [5 empty] | 0 | 0 | 0 | 0 | 0 | 2 | 0 | 16 | -966499362
116 | K | 776541100 | Lepenie povlakových podláh PVC heterogénnych v pásoch vr. soklíkov | m2 | 48.97 |  | 0 | CS CENEKON 2019 01 |  |  | znížená |  | 0 | 0.0003 | 0.014691 | 0 | 0 | 16 | K | 2 | ROZPOCET | [5 empty] | 0 | 0 | 0 | 0 | 0 | 2 | 0 | 16 | -1788941210
117 | M | 284110000100 | Podlaha PVC hrúbka 2 mm, trieda záťaže 34/43, TARKETT | m2 | 50.439 |  | 0 | CS CENEKON 2019 01 |  |  | znížená |  | 0 | 0.0031 | 0.15636 | 0 | 0 | 32 | M | 2 | ROZPOCET | [5 empty] | 0 | 0 | 0 | 0 | 0 | 2 | 0 | 16 | -372742569
| D | 781 | Dokončovacie práce a obklady |  |  |  | 0 | [5 empty] | 0 |  | 2.3751 |  | 0 | 2 | D | 1 | ROZPOCET | [11 empty] | 0
118 | K | 781445062 | Montáž obkladov stien z obkladačiek hutných, keramických do tmelu | m2 | 29.2 |  | 0 |  |  |  | znížená |  | 0 | 0.00334 | 0.097528 | 0 | 0 | 16 | K | 2 | ROZPOCET | [5 empty] | 0 | 0 | 0 | 0 | 0 | 2 | 0 | 16 | -1522564069
119 | M | 5976559000 | Obkladačky keramické glazované hladké | m2 | 30.66 |  | 0 |  |  |  | znížená |  | 0 | 0 | 0 | 0 | 0 | 32 | M | 2 | ROZPOCET | [5 empty] | 0 | 0 | 0 | 0 | 0 | 2 | 0 | 16 | 1832794806
120 | M | 5856111950.1 | CERESIT škárovacia hmota CE 33 | kg | 14.6 |  | 0 |  |  |  | znížená |  | 0 | 0.001 | 0.0146 | 0 | 0 | 32 | M | 2 | ROZPOCET | [5 empty] | 0 | 0 | 0 | 0 | 0 | 2 | 0 | 16 | -1811530437
121 | M | 5858400020 | Lepidlo na obklady a dlažby | kg | 90.52 |  | 0 |  |  |  | znížená |  | 0 | 0.025 | 2.263 | 0 | 0 | 32 | M | 2 | ROZPOCET | [5 empty] | 0 | 0 | 0 | 0 | 0 | 2 | 0 | 16 | -1373139589
| D | 783 | Dokončovacie práce - nátery |  |  |  | 0 | [5 empty] | 0 |  | 0 |  | 0 | 2 | D | 1 | ROZPOCET | [11 empty] | 0
122 | K | 783424340 | Nátery kovového potrubia syntetické farby do DN 50 mm dvojnásobné 1x email a základný náter | m | 5 |  | 0 |  |  |  | znížená |  | 0 | 0 | 0 | 0 | 0 | 16 | K | 2 | ROZPOCET | [5 empty] | 0 | 0 | 0 | 0 | 0 | 2 | 0 | 16 | 1304971822
| D | 784 | Dokončovacie práce - maľby |  |  |  | 0 | [5 empty] | 0 |  | 0.1228 |  | 0 | 2 | D | 1 | ROZPOCET | [11 empty] | 0
123 | K | 784410100 | Penetrovanie jednonásobné jemnozrnných podkladov výšky do 3, 80 m | m2 | 285.583 |  | 0 |  |  |  | znížená |  | 0 | 0.0001 | 0.028558 | 0 | 0 | 16 | K | 2 | ROZPOCET | [5 empty] | 0 | 0 | 0 | 0 | 0 | 2 | 0 | 16 | 490433141
124 | K | 784452472 | Maľby z maliarskych zmesí Primalex, Farmal, ručne nanášané tónované s bielym stropom dvojnásobné na jemnozrnný podklad výšky do 3, 80 m | m2 | 285.583 |  | 0 | CS Cenekon 2013 02 |  |  | znížená |  | 0 | 0.00033 | 0.094242 | 0 | 0 | 16 | K | 2 | ROZPOCET | [5 empty] | 0 | 0 | 0 | 0 | 0 | 2 | 0 | 16 | 1168339259
| D | 795 | Lokálne kúrenie |  |  |  | 0 | [5 empty] | 0 |  | 0 |  | 0 | 2 | D | 1 | ROZPOCET | [11 empty] | 0
125 | K | 795121405 | Demontáž kachľovej pece na drevo | ks | 1 |  | 0 | CS CENEKON 2019 01 |  |  | znížená |  | 0 | 0 | 0 | 0 | 0 | 16 | K | 2 | ROZPOCET | [5 empty] | 0 | 0 | 0 | 0 | 0 | 2 | 0 | 16 | 148513128
| D | M | Práce a dodávky M |  |  |  | 0 | [5 empty] | 0 |  | 0.11346 |  | 0 | 3 | D | 0 | ROZPOCET | [11 empty] | 0
| D | 21-M | Elektromontáže |  |  |  | 0 | [5 empty] | 0 |  | 0.11346 |  | 0 | 3 | D | 1 | ROZPOCET | [11 empty] | 0
126 | K | 210110001 | Spínač - nástenný pre prostredie obyčajné alebo vlhké vrátane zapojenia | ks | 4 |  | 0 | CS CENEKON 2019 01 |  |  | znížená |  | 0 | 0 | 0 | 0 | 0 | 64 | K | 2 | ROZPOCET | [5 empty] | 0 | 0 | 0 | 0 | 0 | 2 | 0 | 64 | 1819298696
127 | M | 345340003000 | Spínač + ramček | ks | 4 |  | 0 | CS CENEKON 2019 01 |  |  | znížená |  | 0 | 0.0001 | 0.0004 | 0 | 0 | 128 | M | 2 | ROZPOCET | [5 empty] | 0 | 0 | 0 | 0 | 0 | 2 | 0 | 128 | 1098910398
128 | K | 210111031 | Montáž zásuvky | ks | 10 |  | 0 | CS CENEKON 2019 01 |  |  | znížená |  | 0 | 0 | 0 | 0 | 0 | 64 | K | 2 | ROZPOCET | [5 empty] | 0 | 0 | 0 | 0 | 0 | 2 | 0 | 64 | 901262604
129 | M | 345510005600 | Zásuvka | ks | 10 |  | 0 | CS CENEKON 2019 01 |  |  | znížená |  | 0 | 7e-05 | 0.0007 | 0 | 0 | 128 | M | 2 | ROZPOCET | [5 empty] | 0 | 0 | 0 | 0 | 0 | 2 | 0 | 128 | -1746468680
130 | K | 210111103 | Priemyslová zásuvka | ks | 4 |  | 0 | CS CENEKON 2019 01 |  |  | znížená |  | 0 | 0 | 0 | 0 | 0 | 64 | K | 2 | ROZPOCET | [5 empty] | 0 | 0 | 0 | 0 | 0 | 2 | 0 | 64 | 1264158367
131 | M | 345540002800 | Zásuvka nástenná priemyslová 4P 16A 400V IP44 CZ 1643 | ks | 4 |  | 0 | CS CENEKON 2019 01 |  |  | znížená |  | 0 | 0.00021 | 0.00084 | 0 | 0 | 128 | M | 2 | ROZPOCET | [5 empty] | 0 | 0 | 0 | 0 | 0 | 2 | 0 | 128 | 1202347854
132 | K | 210203040 | Montáž a zapojenie stropného LED svietidla | ks | 9 |  | 0 | CS CENEKON 2019 01 |  |  | znížená |  | 0 | 0 | 0 | 0 | 0 | 64 | K | 2 | ROZPOCET | [5 empty] | 0 | 0 | 0 | 0 | 0 | 2 | 0 | 64 | 1890505751
133 | M | 348120001500 | LED svietidlo stropné | ks | 9 |  | 0 | CS CENEKON 2019 01 |  |  | znížená |  | 0 | 0.00028 | 0.00252 | 0 | 0 | 128 | M | 2 | ROZPOCET | [5 empty] | 0 | 0 | 0 | 0 | 0 | 2 | 0 | 128 | 947816132
134 | K | 210203051 | Montáž a zapojenie LED panelu 600x600 mm do kazetového stropu | ks | 4 |  | 0 | CS CENEKON 2019 01 |  |  | znížená |  | 0 | 0 | 0 | 0 | 0 | 64 | K | 2 | ROZPOCET | [5 empty] | 0 | 0 | 0 | 0 | 0 | 2 | 0 | 64 | 847471688
135 | M | 348130002400 | LED panel 600x600 mm studená biela 48W | ks | 4 |  | 0 | CS CENEKON 2019 01 |  |  | znížená |  | 0 | 0.0065 | 0.026 | 0 | 0 | 128 | M | 2 | ROZPOCET | [5 empty] | 0 | 0 | 0 | 0 | 0 | 2 | 0 | 128 | 921450304
136 | K | 210800107 | Kábel medený uložený voľne CYKY 450/750 V 3x1,5 | m | 150 |  | 0 | CS CENEKON 2019 01 |  |  | znížená |  | 0 | 0 | 0 | 0 | 0 | 64 | K | 2 | ROZPOCET | [5 empty] | 0 | 0 | 0 | 0 | 0 | 2 | 0 | 64 | -993281961
137 | M | 341110000700 | Kábel medený CYKY 3x1,5 mm2 | m | 150 |  | 0 | CS CENEKON 2019 01 |  |  | znížená |  | 0 | 0.00014 | 0.021 | 0 | 0 | 128 | M | 2 | ROZPOCET | [5 empty] | 0 | 0 | 0 | 0 | 0 | 2 | 0 | 128 | -786304285
138 | K | 210800108 | Kábel medený uložený voľne CYKY 450/750 V 3x2,5 | m | 200 |  | 0 | CS CENEKON 2019 01 |  |  | znížená |  | 0 | 0 | 0 | 0 | 0 | 64 | K | 2 | ROZPOCET | [5 empty] | 0 | 0 | 0 | 0 | 0 | 2 | 0 | 64 | -2119435120
139 | M | 341110000800 | Kábel medený CYKY 3x2,5 mm2 | m | 200 |  | 0 | CS CENEKON 2019 01 |  |  | znížená |  | 0 | 0.00019 | 0.038 | 0 | 0 | 128 | M | 2 | ROZPOCET | [5 empty] | 0 | 0 | 0 | 0 | 0 | 2 | 0 | 128 | -1239052229
140 | K | 210800122 | Kábel medený uložený voľne CYKY 450/750 V 5x6 | m | 50 |  | 0 | CS CENEKON 2019 01 |  |  | znížená |  | 0 | 0 | 0 | 0 | 0 | 64 | K | 2 | ROZPOCET | [5 empty] | 0 | 0 | 0 | 0 | 0 | 2 | 0 | 64 | -1909646920
141 | M | 341110002200 | Kábel medený CYKY 5x6 mm2 | m | 50 |  | 0 | CS CENEKON 2019 01 |  |  | znížená |  | 0 | 0.00048 | 0.024 | 0 | 0 | 128 | M | 2 | ROZPOCET | [5 empty] | 0 | 0 | 0 | 0 | 0 | 2 | 0 | 128 | 345744897
| D | 23-M | Montáže potrubia |  |  |  | 0 | [5 empty] | 0 |  | 0 |  | 0 | 3 | D | 1 | ROZPOCET | [11 empty] | 0
142 | K | 230180065 | Montáž rúrových dielov PE, PP D20 | ks | 2 |  | 0 |  |  |  | znížená |  | 0 | 0 | 0 | 0 | 0 | 64 | K | 2 | ROZPOCET | [5 empty] | 0 | 0 | 0 | 0 | 0 | 2 | 0 | 64 | -1233804203
143 | M | 1627422r | Prechodka PE z polyetylenu na oceľ D 20x1" vonk.závit | ks | 2 |  | 0 |  |  |  | znížená |  | 0 | 0 | 0 | 0 | 0 | 256 | M | 2 | ROZPOCET | [5 empty] | 0 | 0 | 0 | 0 | 0 | 2 | 0 | 64 | 1116586154
144 | K | MV | Murárske výpomoci | % |  |  | 0 |  |  |  | znížená |  | 0 | 0 | 0 | 0 | 0 | 64 | K | 2 | ROZPOCET | [5 empty] | 0 | 0 | 0 | 0 | 0 | 2 | 0 | 64 | -789551931
| D | 95-M | Revízie |  |  |  | 0 | [5 empty] | 0 |  | 0 |  | 0 | 3 | D | 1 | ROZPOCET | [11 empty] | 0
145 | K | 950506027 | Domové plynovody opakov.tlak.sk.dom.plynovod.kontrola plynovodu pred natlak.plynovod do DN 50 do 20m | úsek | 1 |  | 0 |  |  |  | znížená |  | 0 | 0 | 0 | 0 | 0 | 64 | K | 2 | ROZPOCET | [5 empty] | 0 | 0 | 0 | 0 | 0 | 2 | 0 | 64 | 1741798182
146 | K | 950506320 | Opakovaná tlaková skúška plynovodu vykonanie tlakovej skúšky plynovodu nízkotlakového | úsek | 1 |  | 0 |  |  |  | znížená |  | 0 | 0 | 0 | 0 | 0 | 64 | K | 2 | ROZPOCET | [5 empty] | 0 | 0 | 0 | 0 | 0 | 2 | 0 | 64 | -1799372223
147 | K | HZS-0010 | Revízie | hod | 1 |  | 0 |  |  |  | znížená |  | 0 | 0 | 0 | 0 | 0 | 64 | K | 2 | ROZPOCET | [5 empty] | 0 | 0 | 0 | 0 | 0 | 2 | 0 | 64 | 1895500069
| D | OST | Ostatné |  |  |  | 0 | [5 empty] | 0 |  | 0 |  | 0 | 4 | D | 1 | ROZPOCET | [11 empty] | 0
148 | K | HZS-0051 | Príprava systému ku komplexnému vyskúšaniu | hod | 2 |  | 0 |  |  |  | znížená |  | 0 | 0 | 0 | 0 | 0 | 262144 | K | 2 | ROZPOCET | [5 empty] | 0 | 0 | 0 | 0 | 0 | 2 | 0 | 262144 | 1723831829
149 | K | HZS-0080 | Tlaková skúška - plyn | ks | 1 |  | 0 |  |  |  | znížená |  | 0 | 0 | 0 | 0 | 0 | 262144 | K | 2 | ROZPOCET | [5 empty] | 0 | 0 | 0 | 0 | 0 | 2 | 0 | 262144 | -1351158710
| D | HZS | Hodinové zúčtovacie sadzby |  |  |  | 0 | [5 empty] | 0 |  | 0 |  | 0 | 4 | D | 0 | ROZPOCET | [11 empty] | 0
150 | K | HZS000111 | Demontáž pôvodnej elektroinštalácie | hod | 8 |  | 0 | CS CENEKON 2019 01 |  |  | znížená |  | 0 | 0 | 0 | 0 | 0 | 512 | K | 1 | ROZPOCET | [5 empty] | 0 | 0 | 0 | 0 | 0 | 2 | 0 | 512 | 1758552153
151 | K | HZS000112 | Sekacie práce elektorinštalácie | hod | 16 |  | 0 | CS CENEKON 2019 01 |  |  | znížená |  | 0 | 0 | 0 | 0 | 0 | 512 | K | 1 | ROZPOCET | [5 empty] | 0 | 0 | 0 | 0 | 0 | 2 | 0 | 512 | -1426568382